## PORT1
	pin	P	N	name	SEL	OUT	DIR	REN	description
	1.0	1	0	USB_GPX	0	1	0	1	general interrupt from USB IC
	1.1	1	1	USB_INT	0	1	0	1	USB protocol interrupt
	1.2	1	2	-	0	0	0	1	unused
	1.3	1	3	-	0	0	0	1	unused
	1.4	1	4	B4_EN	0	0	1	0	activate button #4, active high
	1.5	1	5	B3_EN	0	0	1	0	activate button #3, active high
	1.6	1	6	B2_EN	0	0	1	0	activate button #2, active high
	1.7	1	7	B1_EN	0	0	1	0	activate button #1, active high

init					0x0	0x3	0xF0	0xF

## PORT2
	pin	P	N	name	SEL	OUT	DIR	REN	description
	2.0	2	0		0	0	0	1	unused
	2.1	2	1		0	0	0	0	NC
	2.2	2	2		0	0	0	0	NC
	2.3	2	3		0	0	0	0	NC
	2.4	2	4		0	0	0	0	NC
	2.5	2	5		0	0	0	0	NC
	2.6	2	6		0	0	0	0	NC
	2.7	2	7		0	0	0	0	NC

init					0x0	0x0	0x0	0x1

## PORT3
	pin	P	N	name	SEL	OUT	DIR	REN	description
	3.0	3	0		0	0	0	0	NC
	3.1	3	1		0	0	0	0	NC
	3.2	3	2		0	0	0	0	NC
	3.3	3	3		0	0	0	0	NC
	3.4	3	4		0	0	0	0	NC

init					0x0	0x0	0x0	0x0

## PORT4
	pin	P	N	name	SEL	OUT	DIR	REN	description
	4.0	4	0	CS_USB	0	1	1	0	chip select, USB IC, active low
	4.1	4	1	MOSI	1	0	0	0	SPI
	4.2	4	2	MISO	1	0	0	0	SPI
	4.3	4	3	SCLK	1	0	0	0	SPI
	4.4	4	4	TX	1	0	0	0	UART, debug port
	4.5	4	5	RX	1	0	0	0	UART, debug port
	4.6	4	6	CS_J2	0	1	1	0	chip select, joystick #2, active low
	4.7	4	7	CS_J1	0	1	1	0	chip select, joystick #1, active low

init					0x3E	0xC1	0xC1	0x0

## PORT5
	pin	P	N	name	SEL	OUT	DIR	REN	description
	5.0	5	0		0	0	0	1	unused
	5.1	5	1		0	0	0	1	unused
	5.2	5	2	HF XO	1	0	0	0	crystal mode
	5.3	5	3	HF XI	1	0	0	0	crystal mode
	5.4	5	4		0	0	0	1	unused
	5.5	5	5		0	0	0	1	unused

init					0xC	0x0	0x0	0x33

## PORT6
	pin	P	N	name	SEL	OUT	DIR	REN	description
	6.0	6	0		0	0	0	1	unused
	6.1	6	1	USB_RST	0	0	1	0	reset the USB IC, active low
	6.2	6	2		0	0	0	1	unused
	6.3	6	3		0	0	0	1	unused
	6.4	6	4		0	0	0	0	NC
	6.5	6	5		0	0	0	0	NC
	6.6	6	6		0	0	0	0	NC
	6.7	6	7		0	0	0	0	NC

init					0x0	0x0	0x2	0xD